## Sheet1
标准BOM文件---麦斯艾姆科技有限公司
NO | 安装位置 | 元件料号 | 元件规格 | 元件规格2 | 供应商 | 用量/代用 | 备注
1 | BAT1 | 62 | 贴片CR1220电池座 | CR1220 |  | 1 | NC
2 | C13 | 6 | 贴片电容，200pF/16V，±10%, 0603 | C0603 | 三星 | 1
3 | C179,C177,C143,C142,C134,C116,C111,C110,C102,C101 | 12 | 贴片电容，4.7uF/6.3V，±20%, 0603 | C0603 | 三星 | 10
4 | C196,C178,C176,C175,C172 | 4 | 贴片电容，33PF/50V，±10%, 0603 | C0603 | 三星 | 5
5 | C2,C1 | 2 | 贴片电容，12PF/50V，±10%, 0603 | C0603 | 三星 | 2
6 | C69,C66 | 15 | 贴片电解电容，100uF/6.3V，ECAP_SMD_6D | ECAP_SMD_6D |  | 2
7 | C7,C6,C16 | 14 | 贴片电解电容，47uF/25V，ECAP_SMD_6D | ECAP_SMD_6D |  | 3
8 | C8,C63,C28,C26,C129,C127 | 3 | 贴片电容，18PF/50V，±10%, 0603 | C0603 | 三星 | 6
9 | C9 | 8 | 贴片电容，0.1uF/25V，±10%, 0603 | C0603 | 三星 | 1
10 | C91,C90,C89,C88,C87,C86,C55,C52,C51,C50,C22,C147,C145,C128,C123,C115,C100 | 10 | 贴片电容，1uF/6.3V，±10%, 0603 | C0603 | 三星 | 17
11 | C94,C140 | 1 | 贴片电容，10PF/50V，±10%, 0603 | C0603 | 三星 | 2
12 | C96,C95,C93,C92,C85,C83,C81,C80,C79,C78,C77,C76,C74,C72,C71,C70,C67,C65,C59,C56,C54,C53,C4,C3,C211,C21,C209,C198,C194,C19,C148,C146,C141,C14,C139,C136,C135,C131,C126,C125,C124,C122,C121,C120,C12,C118,C117,C114,C113,C112,C109,C108,C107,C106,C10 | 7 | 贴片电容，0.1uF/16V，±10%, 0603 | C0603 | 三星 | 55
13 | C97,C137,C132 | 5 | 贴片电容，100PF/50V，±10%, 0603 | C0603 | 三星 | 33
14 | C98,C82,C75,C5 | 11 | 贴片电容，1uF/25V，±10%, C0805 | C0805 | 三星 | 4
15 | C99,C138 | 9 | 贴片电容，220nF/6.3V，±10%, 0603 | C0603 | 三星 | 2
16 | CN1 | 70 | 前插后锁FPC，FPC-0R5-40P，2.0H | FPC-0R5-40P |  | 1 | NC
17 | CON1 | 88 | ST-H8-CORE-V1.0 核心板，ST-H8-CORE-V2.0 核心板 | CON_CC |  | 1
18 | CON115 | 103 | 双排插针,2x15PIN，间距2.0mm | CON2X15P2R0 |  | 1
19 | CON116 | 102 | 排线插座，白色，6pin，CON_6P_2R0 | CON_6P_2R0
20 | CON118 | 65 | 板对板连接器，母座，B2B30P,BM20B(0.6)-30DP-0.4V | B2B30P |  | 1
21 | CON119 | 105 | 单排插针,3PIN，间距2.54mm | CON3P-DIP |  | 1
22 | CON120 | 106 | 单排插针,5PIN，间距2.54mm | CON5P-DIP |  | 1
23 | CON121 | 107 | 单排插针,6PIN，间距2.54mm | CON6P-DIP |  | 1
24 | CON2 | 63 | 贴片HDMI座子，A_TYPE，HDMI-SW-19 | HDMI-SW-19 |  | 1
25 | CON4 | 98 | 蜂鸣器，MAF-1205S,直径12mm，BUZZER， | BUZ12MM |  | 1
26 | CON5 | 64 | 贴片TF卡座，侧插，带检测脚，TF-09PIN | TF-09PIN |  | 1
27 | D10 | 54 | 贴片二极管，SS14，SMA | SMA |  | 1
28 | D3 | 52 | 贴片二极管，SS54，SS54 SMC | SMC |  | 1
29 | D5,D2,D14,D1 | 51 | 贴片二极管，1N5819，SOD123 | SOD123 |  | 4
30 | D7 | 55 | 贴片稳压管，15V，SOD123 | SOD123 |  | 1
31 | D8,D6 | 53 | 贴片二极管，BAT54S，SOT-23 | SOT-23 |  | 2
32 | D9 | 56 | 贴片稳压管，6.8V，SOD123 | SOD123 |  | 1
33 | EC2,C84,C73,C68,C64,C27,C23,C20,C190,C18,C15,C149,C144,C133,C130,C119,C11,C105,C104,C103 | 13 | 贴片电容，10uF/6.3V，±20%, 0603 | C0603 |  | 20
34 | ESD8,ESD7,ESD6,ESD5,ESD48,ESD47,ESD40,ESD4,ESD39,ESD38,ESD3,ESD29,ESD28,ESD27,ESD26,ESD25,ESD24,ESD23,ESD22,ESD21,ESD20,ESD2,ESD19,ESD18,ESD17,ESD16,ESD14,ESD13,ESD12,ESD11,ESD1 | 44 | ESD/贴片，ESD0603-V18L，0603 | E0603 |  | 31
35 | FUSE1 | 43 | 贴片保险丝，WH1812-110/16V，F1812 | F1812 |  | 1
36 | J1 | 97 | DC座，DCIN，DC005 | DC005 |  | 1
37 | J15 | 71 | 前插后锁FPC，FPC-0R5-6P，2.0H | CON_F_0D5_6P_R |  | 1
38 | J2 | 67 | miniUSB,5pin,小口 | USB-MIN |  | 1
39 | J4 | 69 | 掀盖下接FPC，FPC-0R5-24P，2.0H | FPC-0R5-24P |  | 1
40 | J5,J3 | 96 | 大口USB-双层，卷边?USB-2400 | USB-2A-01 |  | 2
41 | J6 | 68 | 贴片耳机座，3.5mm，AJ-327A | PJ-327A |  | 1
42 | J9,J8,CON117 | 104 | 双排插针,2x3PIN，间距2.54mm | CON2X3P2R54 |  | 3
43 | JP12 | 66 | WiFi-IPEX座子 | GPS-RF |  | 1
44 | JP6,JP5 | 99 | 插件座子，RS485，3.94透明4pin | CON1538 |  | 2
45 | JP9,JP7,JP4,JP36,JP30,JP3,JP15,JP14,JP13,JP11,JP10 | 101 | 排线插座，白色，4pin，CON_4P_2R0 | CON_4P_2R0 |  | 11
46 | L14,L13 | 48 | 功率电感，4.7uH，CD4x4 | L4D16 |  | 2
47 | L18 | 49 | 功率电感，2.2uH,0.7A,3X3 | IND_3X3 |  | 1
48 | L2,L12 | 46 | 功率电感，4.7uH，CD4x4 | L4D16 |  | 2
49 | L3 | 47 | 功率电感，10uH，4A，7x7mm，GCDA0630-100M | CD7X7 |  | 1
50 | L9,L8,L7,L11,L10 | 45 | 贴片磁珠，100M@120R DCR< 0.2 ohm，2A, 0603 | L0603 |  | 5
51 | LED1 | 50 | 贴片LED灯，RED，LED_0805 | LED_0805 |  | 1
52 | Q5,Q4,Q11,Q10,Q1 | 57 | 贴片P-mos管，AO3401（SI2341），SOT-23 | SOT-23BIG |  | 5
53 | Q9,Q8,Q7,Q6,Q3,Q2,Q12 | 58 | 贴片NPN三极管，MMBT3904，SOT-23 | SOT-23 |  | 7
54 | R1 | 41 | 贴片电阻，750K，±1%,0603 | R0603 |  | 1
55 | R130,R129 | 21 | 贴片电阻，510R，±5%,0603 | R0603 |  | 2
56 | R138 | 27 | 贴片电阻，2.49K，±1%,0603 | R0603 |  | 1
57 | R149 | 28 | 贴片电阻，2.7K，±1%,0603 | R0603 |  | 1
58 | R165,R164,R163,R162,R160,R158 | 19 | 贴片电阻，22R，±5%,0603 | R0603 |  | 6
59 | R229,R224,R223,R222,R221,R217,R216,R215,R21,R170,R159,R150,R133,L4,L19,L17,L16,L15,FB53,FB52,FB3,FB2,FB1 | 17 | 贴片电阻，0R，±5%,0603 | R0603 |  | 23
60 | R28,R220,R153,R115 | 35 | 贴片电阻，47K，±5%,0603 | R0603 |  | 4
61 | R4 | 38 | 贴片电阻，169K，±1%,0603 | R0603 |  | 1
62 | R54,R141 | 24 | 贴片电阻，1K5，±5%,0603 | R0603 |  | 2
63 | R6 | 34 | 贴片电阻，46K4，±1%,0603 | R0603 |  | 1
64 | R7 | 30 | 贴片电阻，10K，±1%,0603 | R0603 |  | 1
65 | R78 | 39 | 贴片电阻，442K，±1%,0603 | R0603 |  | 1
66 | R79 | 36 | 贴片电阻，100K，±1%,0603 | R0603 |  | 1
67 | R81,R61,R231,R230,R227,R2,R169,R168,R166,R161,R137,R112,R110,R10 | 37 | 贴片电阻，100K，±5%,0603 | R0603 |  | 14
68 | R83,R80,R77,R76,R75,R74,R73,R71,R70,R69,R68,R67,R66,R65,R64,R59,R5,R228,R214,R154,R152,R148,R146,R145,R144,R143,R140,R134,R132,R124,R123,R122,R121,R120,R118,R117,R114,R109,R107,R104,R102 | 31 | 贴片电阻，10K，±5%,0603 | R0603 |  | 41
69 | R84,R57,R56,R151,LSR1 | 33 | 贴片电阻，20K，±5%,0603 | R0603 |  | 5
73 | R89,R87,R82,R8,R53,R218,R201,R156,R139,R126 | 23 | 贴片电阻，1K，±5%,0603 | R0603 |  | 10
74 | R9,R63,R62,R136,R135,R113,R111,R11,R106,R105 | 40 | 贴片电阻，510K，±5%,0603 | R0603 |  | 10
75 | R94,R72,R60,R58,R157,R155,HR58,HR41 | 26 | 贴片电阻，2K，±5%,0603 | R0603 |  | 8
76 | R95 | 22 | 贴片电阻，680R，±5%,0603 | R0603 |  | 1
77 | R97 | 18 | 贴片电阻，1R,1%，R0805 | R0805 |  | 1
78 | R99,R96,R93,R92,R91,R90,R127,R100 | 29 | 贴片电阻，4K7，±5%,0603 | R0603 |  | 8
79 | SW4,SW3,SW2,MIC3 | 100 | 排线插座，插件，白色，2pin，CON_2P_2R0 | CON_2P_2R0 |  | 4
80 | U1 | 73 | 贴片IC，AT8563，MSOP8 | MSOP8 |  | 1
81 | U10 | 76 | 贴片IC,4R3W功放，LTK5203/PAM8403/，SOP-16 | SOP-16 |  | 1
82 | U12 | 60 | MINI_PCI连接器 | MINI_PCI |  | 1
83 | U14 | 61 | SIMCard，SIM6+1PUSH | ASM005 |  | 1
84 | U15 | 77 | 贴片IC，AT1308X, SOT23-5 | SOT23-6 |  | 1
85 | U16 | 78 | 贴片IC，SY7201，SOT23-6 | SOT23-6 |  | 1